## Memorial Descritivo
SUMÁRIO
1. INTRODUÇÃO 2. DADOS DAS LOCALIDADES ATENDIDAS Quantidade de UCs a serem atendidas (meta de ligações), georreferenciamento, recurso energético renovável do local e disponibilidade energética garantida às UCs (kWh/UC/mês). 3. CARACTERÍSTCAS TÉCNICAS Tecnologia a ser implementada e justificativa para sua utilização. 3.1 CONFIGURAÇÃO Solução adotada e configuração geral do SIGFI/MIGDI, dimensionamento e Módulo Básico selecionado. 3.2 CÁLCULO DO CONSUMO ESPECÍFICO ADAPTADO Estudo que demonstre um consumo específico adaptado inferior a 0,3 l/kWh caso o programa contemple o uso de combustível fóssil, no caso da implantação de sistema híbrido resultante da combinação de fontes renováveis com unidade geradora diesel. Este consumo específico adaptado será calculado pela divisão do consumo anual em litros de combustível fóssil previsto para unidade geradora diesel, pelo valor do fornecimento anual em kWh para a disponibilidade energética média projetada 3.3 LOGÍSTICA PARA TRANSPORTE DE MATERIAIS 3.4 DETALHAMENTO DO CÁLCULO DA MÃO DE OBRA Composição e quantidade de equipes, salários, adicionais, hospedagem, alimentação, transporte de pessoal etc. 3.5 ESPECIFICAÇÕES TÉCNICAS Memória de cálculo do dimensionamento dos equipamentos, especificações técnicas e catálogos dos principais equipamentos adotados como referência para o projeto. 3.5.1 MÓDULOS FOTOVOLTAICOS 3.5.2 BATERIAS 3.5.3 CONTROLADORES DE CARGA 3.5.4 INVERSORES 3.5.5 ACESSÓRIOS Informações básicas da estrutura para suporte dos módulos fotovoltaicos, armários, conectores, cabos de ligação, disjuntores etc. 3.5.6 OBRAS CIVIS 3.5.7 REDE DE DISTRIBUIÇÃO 3.5.8 DESENHOS Diagramas unifilares completos, do sistema de geração e da minirrede de distribuição, plantas de localização e arranjo dos equipamentos. 4. ORIENTAÇÃO DOS USUÁRIOS Orientação dos usuários quanto ao uso eficiente e racional da energia elétrica. 5. ORÇAMENTO Detalhamento das rubricas orçamentárias e do valor total de investimento.

## RESUMO
Programa de Eletrificação Rural
PROGRAMA DE ATENDIMENTO ÀS REGIÕES REMOTAS DOS SISTEMAS ISOLADOS
RESUMO DO PROGRAMA
AGENTE EXECUTOR
| TIPO DE SISTEMA | QUANTIDADE DE SISTEMAS | Nº DE UCs | R$/Cons | R$/Wp | INVESTIMENTO TOTAL (R$)
MB 1080
MB 1305
MB 1530
MB 1800
SIGFI 45
SIGFI 60
SIGFI 80
SIGFI XXX (1)
Observação:
(1) Para UCs comunitárias com disponibilidade mensal superior a 80 kWh/mês.

## RESUMO FINANCEIRO
Programa de Eletrificação Rural
PROGRAMA DE ATENDIMENTO ÀS REGIÕES REMOTAS DOS SISTEMAS ISOLADOS
RESUMO FINANCEIRO
AGENTE EXECUTOR
Investimento por Categoria de Inversão
|  | Discriminação |  | Custos (R$x1000) | (%)
|  | Material / Equipamento (1) |  |  | #DIV/0!
|  | Mão de Obra de Terceiros (2) |  |  | #DIV/0!
|  | Transporte de Terceiros (3) |  |  | #DIV/0!
|  | Custos Indiretos |  |  | #DIV/0!
|  | Investimento Total |  | 0 | #DIV/0!
|  | Fontes de Recursos |  | Investimento | (%)
(R$x1000)
|  | Agente Executor - Contrapartida |  |  | #DIV/0!
|  | ELETROBRAS |  |  | #DIV/0!
|  | Total |  | 0 | #DIV/0!
Índices Médios do Programa
R$/Cons
R$/Wp
Observações:
(1) Rubrica composta pelo somatório dos custos dos materiais dos sistemas de geração, minirredes, padrões de entrada, kits de instalação interna e obras civis.
(2) Rubrica composta pelo somatório dos custos de mão de obra para instalação dos sistemas de geração, minirredes, padrões de entrada, kits de instalação interna, obras civis e pelo custo do transporte de pessoal.
(3) Rubrica referente apenas ao transporte de carga.

## DADOS DA COMUNIDADE
Programa de Eletrificação Rural
PROGRAMA DE ATENDIMENTO ÀS REGIÕES REMOTAS DOS SISTEMAS ISOLADOS
DADOS DA COMUNIDADE
AGENTE EXECUTOR
ITEM | COMUNIDADE | MUNICÍPIO | TIPO DE SISTEMA (SIGFI/MIGDI) | QUANTIDADE TOTAL DE UCs POR DISPONIBILIDADE MENSAL GARANTIDA |  |  |  | DISPONIBILIDADE MÉDIA POR UC DA COMUNIDADE (kWh/mês) (2) | DISPONIBILIDADE TOTAL DA COMUNIDADE (kWh/mês) (3) | QUANTIDADE DE MÓDULOS BÁSICOS (3)
|  |  |  | 45 | 60 | 80 | OUTROS (1) |  |  | 1080 | 1305 | 1530 | 1800
|  |  |  | kWh/mês | kWh/mês | kWh/mês | xxxx
Observações:
(1) Em caso de CCP, especificar outros valores de disponibilidade.
(2) Campo a ser preenchido em caso de MIGDI. A disponibilidade média mensal da comunidade não deve considerar o CCP no cálculo.
(3) Campos a serem preenchidos em caso de MIGDI.

## DADOS DAS UCs
Programa de Eletrificação Rural
PROGRAMA DE ATENDIMENTO ÀS REGIÕES REMOTAS DOS SISTEMAS ISOLADOS
DADOS DAS UNIDADES CONSUMIDORAS
AGENTE EXECUTOR
ITEM | COMUNIDADE | MUNICÍPIO | IDENTIFICAÇÃO DA UC (1) | DISPONIBILIDADE MENSAL GARANTIDA (kWh/mês) (2) | COORDENADAS GEOGRÁFICAS DA UC (3)
[5 empty] | LATITUDE | LONGITUDE
Observações
(1) Tipo de UC (Domicílio, Igreja, Posto de Saúde, Escola, CCP etc).
(2) Domicílios=45kWh/mês, unidades comunitárias = mínimo de 45 kWh/mês.
(3) Expressar em graus decimais.

## ESPECIFICAÇÃO EQUIPAMENTOS
Programa de Eletrificação Rural
PROGRAMA DE ATENDIMENTO ÀS REGIÕES REMOTAS DOS SISTEMAS ISOLADOS
ESPECIFICAÇÃO DE EQUIPAMENTOS
AGENTE EXECUTOR
REQUISITOS MÍNIMOS DE QUALIDADE DOS EQUIPAMENTOS | MÓDULOS FOTOVOLTAICOS
Descrição dos requisitos mínimos exigidos para os módulos - tecnologia das células (Si monocristalino, Si policristalino, filme fino etc), número de células associadas no módulo, potência nas condições-padrão (STC), eficiência (%).
BATERIAS
Descrição dos requisitos mínimos exigidos para as baterias - tecnologia (Pb ácido, NiCd etc), tipo construtivo (OPzS, OPzV, placas planas etc), capacidade (Ah), Tensão (V), Regime de descarga (C10, C20 ou C100) e eficiência (%).
INVERSORES
Descrição dos requisitos mínimos exigidos para os inversores - potência nominal (30 min), Tensão Vcc/Vca (V) e eficiência (%).
CONTROLADORES DE CARGA
Descrição dos requisitos mínimos exigidos para os controladores de carga - tipo de modulação (ON/OFF, PWM, MPPT etc), potência nominal (W), corrente nominal (A) e eficiência (%).
TIPO DE ACOPLAMENTO (1) | - Tipo de acoplamento (CC, CA, CC/CA) utilizado nos MIGDIs; - Tensão de fornecimento (CA ou misto); - Apresentar em anexo exemplo do diagrama unifilar básico do MIGDI e SIGFI.
OBRA CIVIL | Descrição das principais características da obra civil (construção em alvenaria com laje em concreto, barracão em madeira etc).(2)
Observações
(1) Apresentar em anexo exemplo do diagrama unifilar básico do MIGDI e SIGFI;
(2) Enviar projeto básico da obra civil e detalhamento dos serviços e materiais.

## MATERIAL-GERAÇÃO
Programa de Eletrificação Rural
PROGRAMA DE ATENDIMENTO ÀS REGIÕES REMOTAS DOS SISTEMAS ISOLADOS
DADOS DA GERAÇÃO - MIGDI/SIGFI
AGENTE EXECUTOR
REFERÊNCIA DE CUSTO DOS EQUIPAMENTOS
| CLASSE DE SIGFI OU TIPO DE MIGDI | PAINEL FOTOVOLTAICO | INVERSOR DE BATERIA | BATERIA | INVERSOR FOTOVOLTAICO | CONTROLADOR DE CARGA(1)
|  | R$/Wp | R$/kW | R$/kWh@C100 | R$/kW | R$/kW
MB 1080
MB 1305
MB 1530
MB 1800
SIGFI 45
SIGFI 60
SIGFI 80
SIGFI XXX (2)
CLASSE DE SIGFI OU TIPO DE MIGDI | MÓDULO FOTOVOLTAICO |  |  | INVERSOR DE BATERIA |  |  | BATERIA |  |  | INVERSOR FOTOVOLTAICO |  |  | CONTROLADOR DE CARGA (1) |  |  | CUSTO DOS MATERIAIS ACESSÓRIOS (3) (R$) | CUSTO DO MATERIAL (R$)
| POTÊNCIA (Wp) | QTDE. (unidades) | CUSTO UNITÁRIO DO EQUIPAMENTO (R$) | POTÊNCIA (kW) | QTDE. (unidades) | CUSTO UNITÁRIO DO EQUIPAMENTO (R$) | CAPACIDADE (kWh@C100) | QTDE. (unidades) | CUSTO UNITÁRIO DO EQUIPAMENTO (R$) | POTÊNCIA (kW) | QTDE. (unidades) | CUSTO UNITÁRIO DO EQUIPAMENTO (R$) | POTÊNCIA (kW) | QTDE. (unidades) | CUSTO UNITÁRIO DO EQUIPAMENTO (R$)
MB 1080
MB 1305
MB 1530
MB 1800
SIGFI 45
SIGFI 60
SIGFI 80
SIGFI XXX (2)
Observações
(1) Preencher nos casos de acoplamento CC ou CA/CC. Caso a potência do controlador não seja especificada, informar o produto da tensão do barramento CC pela corrente máxima do controlador;
(2) Para UCs comunitárias com disponibilidade mensal superior a 80 kWh/mês.
(3) Os materiais acessórios referem-se a todos os materiais necessários à instalação dos equipamentos principais (estrutura para suporte dos módulos, armários, conectores, cabos de ligação, disjuntores etc)

## MATERIAL-MINIRREDE PADRÃO E KIT
Programa de Eletrificação Rural
PROGRAMA DE ATENDIMENTO ÀS REGIÕES REMOTAS DOS SISTEMAS ISOLADOS
DADOS DE MINIRREDE, PADRÃO DE ENTRADA E KIT DE INSTALAÇÃO
AGENTE EXECUTOR
ITEM | COMUNIDADE | MUNICÍPIO | PADRÃO DE ENTRADA |  |  | KIT DE INSTALAÇÃO |  | MINIRREDE (1)
|  |  | QUANTIDADE DE PADRÕES DE ENTRADA MONOFÁSICOS(2) | QUANTIDADE DE POSTES DE SERVIÇO | CUSTO TOTAL DO MATERIAL (R$) | QUANTIDADE DE KITS DE INSTALAÇÃO(3) | CUSTO TOTAL DO MATERIAL (R$) | TIPO DE REDE (MONO, BI OU TRIFÁSICA) | TIPO/SEÇÃO DO CONDUTOR | EXTENSÃO (m) | CUSTO TOTAL DO MATERIAL (R$)
Observações
(1) Campos a serem preenchidos em caso de MIGDI
(2) Em caso de padrões de entrada bifásicos ou trifásicos e também de mesmo tipo mas com valores diferentes de corrente, deverão ser incluídas novas colunas na tabela.
(3) Em caso de mais de um Módulo Unitário de KIT, deverão ser incluídas novas colunas na tabela.

## MATERIAL-OBRA CIVIL
Programa de Eletrificação Rural
PROGRAMA DE ATENDIMENTO ÀS REGIÕES REMOTAS DOS SISTEMAS ISOLADOS
DADOS DA OBRA CIVIL (1)
AGENTE EXECUTOR
ITEM | MUNICÍPIO | COMUNIDADE | TIPO DE MIGDI | TIPO DE TERRENO (TERRA FIRME/ VÁRZEA) | TIPO DE CONSTRUÇÃO(2) | TOTAL MATERIAL OBRA CIVIL (R$)
MB 1080
MB 1305
MB 1530
MB 1800
MB 1080
MB 1305
MB 1530
MB 1800
Observações
(1) Preencher apenas em caso de MIGDI.
(2) Descritivo das principais características da obra civil (construção em alvenaria com laje em concreto, barracão em madeira etc). Tipo descrito detalhadamente na planilha "Especificação de equipamentos".

## TRANSPORTE DE CARGA
Programa de Eletrificação Rural
PROGRAMA DE ATENDIMENTO ÀS REGIÕES REMOTAS DOS SISTEMAS ISOLADOS
TRANSPORTE DE CARGA
AGENTE EXECUTOR
REFERÊNCIA DE CUSTO DE TRANSPORTE DE CARGA
|  |  |  | MUNICÍPIO | TERRESTRE 1 | TERRESTRE 2 | FLUVIAL 1 | FLUVIAL 2
[5 empty] | R$/(km x ton) | R$/(km x ton) | R$/(kg x dia) | R$/(kg x dia)
ITEM | MUNICÍPIO | COMUNIDADE | CLASSE DE SIGFI OU TIPO DE MIGDI | DESLOCAMENTO |  |  |  | PESO TOTAL DOS MATERIAIS (kg) |  |  | CUSTO TOTAL DO TRANSPORTE (R$)
|  |  |  | TERRESTRE 1 | TERRESTRE 2 | FLUVIAL 1 | FLUVIAL 2 | EQUIPAMENTOS | MINIRREDE (2) | OBRA CIVIL(2) | EQUIPAMENTOS | MINIRREDE (2) | OBRA CIVIL(2) | TOTAL
|  |  |  | km rodoviário | km rodoviário | tempo (dias) | tempo (dias)
MB 1080
MB 1305
MB 1530
MB 1800
SIGFI 45
SIGFI 60
SIGFI 80
SIGFI XXX (3)
MB 1080
MB 1305
MB 1530
MB 1800
SIGFI 45
SIGFI 60
SIGFI 80
SIGFI XXX (3)
Observações
(1) Os valores "Terrestre 2" e "Fluvial 2" deverão ser preenchidos nos casos em que houver mais de uma modalidade de veículo/embarcação para cada tipo de transporte.
(2) Campos a serem preenchidos em caso de MIGDI.
(3) Para UCs comunitárias com disponibilidade mensal superior a 80 kWh/mês.

## MOT GERAÇÃO
Programa de Eletrificação Rural
PROGRAMA DE ATENDIMENTO ÀS REGIÕES REMOTAS DOS SISTEMAS ISOLADOS
DADOS DA MÃO DE OBRA DE TERCEIROS - GERAÇÃO
AGENTE EXECUTOR
REFERÊNCIA DE CUSTO DE MÃO DE OBRA
| AUXILIAR (1) |  | ELETRICISTA (1) |  | TÉCNICO (1)
| CUSTO(2) (R$/h) | DIÁRIA (R$/dia) | CUSTO(2) (R$/h) | DIÁRIA (R$/dia) | CUSTO(2) (R$/h) | DIÁRIA (R$/dia)
CLASSE DE SIGFI OU TIPO DE MIGDI | EQUIPE DE IMPLANTAÇÃO DO MIGDI/SIGFI (Valores unitários por sistema) | [8 empty] | TOTAL MOT IMPLANTAÇÃO POR SISTEMA (R$) | TOTAL MOT ADM/APOIO E OUTROS CUSTOS POR SISTEMA(4) (R$) | CUSTO DA MÃO DE OBRA GERAÇÃO POR SISTEMA (R$)
| AUXILIAR |  |  | ELETRICISTA |  |  | TÉCNICO
| QUANTIDADE | HORAS TRABALHADAS(3) | QUANTIDADE MÉDIA DE DIÁRIAS | QUANTIDADE | HORAS TRABALHADAS(3) | QUANTIDADE MÉDIA DE DIÁRIAS | QUANTIDADE | HORAS TRABALHADAS(3) | QUANTIDADE MÉDIA DE DIÁRIAS
MB 1080
MB 1305
MB 1530
MB 1800
SIGFI 45
SIGFI 60
SIGFI 80
SIGFI XXX (5)
Observações
(1) Profissionais envolvidos diretamente na implantação em campo.
(2) Custo dos profissionais incluindo encargos.
(3) Preencher as horas trabalhadas incluindo também o tempo de deslocamento de ida e volta.
(4) Neste campo deverá ser incluida o somatório dos demais custo de mão de obra de terceiros (atividades e profissionais de escritório, pré-montagem, apoio etc), que deverão estar detalhados no Programa de Obras.
(5) Para UCs comunitárias com disponibilidade mensal superior a 80 kWh/mês.

## MOT OBRA CIVIL
Programa de Eletrificação Rural
PROGRAMA DE ATENDIMENTO ÀS REGIÕES REMOTAS DOS SISTEMAS ISOLADOS
DADOS DA MÃO DE OBRA DE TERCEIROS - OBRA CIVIL (1)
AGENTE EXECUTOR
REFERÊNCIA DE CUSTO DE MÃO DE OBRA
| AUXILIAR (2) |  | ELETRICISTA (2) |  | OUTROS (2)
| CUSTO(3) (R$/h) | DIÁRIA (R$/dia) | CUSTO(3) (R$/h) | DIÁRIA (R$/dia) | CUSTO(3) (R$/h) | DIÁRIA (R$/dia)
TIPO DE MIGDI | EQUIPE DE CONSTRUÇÃO DA OBRA CIVIL | [8 empty] | CUSTO DA MÃO DE OBRA CONSTRUÇÃO CIVIL (R$)
| AUXILIAR |  |  | ELETRICISTA |  |  | OUTROS
| QUANTIDADE | HORAS TRABALHADAS(4) | QUANTIDADE MÉDIA DE DIÁRIAS | QUANTIDADE | HORAS TRABALHADAS(4) | QUANTIDADE MÉDIA DE DIÁRIAS | QUANTIDADE | HORAS TRABALHADAS(4) | QUANTIDADE MÉDIA DE DIÁRIAS
MB 1080
MB 1305
MB 1530
MB 1800
Observações
(1) Preencher apenas em caso de MIGDI.
(2) Profissionais envolvidos diretamente na construção civil.
(3) Custo dos profissionais incluindo encargos.
(4) Preencher as horas trabalhadas incluindo também o tempo de deslocamento de ida e volta.
(5) Para UCs comunitárias com disponibilidade mensal superior a 80 kWh/mês.

## TRANSPORTE DE PESSOAL
Programa de Eletrificação Rural
PROGRAMA DE ATENDIMENTO ÀS REGIÕES REMOTAS DOS SISTEMAS ISOLADOS
TRANSPORTE DE PESSOAL
AGENTE EXECUTOR
REFERÊNCIAS DE CUSTO DE TRANSPORTE DE PESSOAL
|  |  | MUNICÍPIO | MEIO DE TRANSPORTE 1 (1) | MEIO DE TRANSPORTE 2 (1) | MEIO DE TRANSPORTE 3 (1)
|  |  |  | xxx (2) | xxx (2) | xxx (2)
ITEM | COMUNIDADE | MUNICÍPIO | EQUIPE DE IMPLANTAÇÃO(4) | DESLOCAMENTO (Valores de ida e volta) |  |  | CUSTO (R$)
|  |  |  | MEIO DE TRANSPORTE 1 (1) | MEIO DE TRANSPORTE 2 (1) | MEIO DE TRANSPORTE 3 (1)
|  |  |  | xxx (3) | xxx (3) | xxx (3)
ITEM | COMUNIDADE | MUNICÍPIO | CLASSE DE SIGFI OU TIPO DE MB | QUANTIDADE DE SISTEMAS | CUSTO DO TRANSPORTE DE PESSOAL (R$)(5) | CUSTO UNITÁRIO DO TRANSPORTE DE PESSOAL (R$)
MB 1080
MB 1305
MB 1530
MB 1800
SIGFI 45
SIGFI 60
SIGFI 80
SIGFI XXX (6)
MB 1080
MB 1305
MB 1530
MB 1800
SIGFI 45
SIGFI 60
SIGFI 80
SIGFI XXX (6)
MB 1080
MB 1305
MB 1530
MB 1800
SIGFI 45
SIGFI 60
SIGFI 80
SIGFI XXX (6)
Observações
(1) Informar o meio de transporte utilizado, exemplo: avião, barco, ônibus etc.
(2) Informar unidade, que poderá ser expresso em R$/h, R$/un. R$/km ou outros.
(3) Poderá ser expresso em distância (km), em tempo (dia ou hora), unidade (individual) ou outros dependendo da referência adotada.
(4) Quantidade total de componentes das equipes de implantação (pessoal de apoio/administrativo não devem ser contabilizados neste campo). Contabilizar componentes comuns a mais de uma equipe apenas uma vez.
(5) Será calculado considerando o custo total por comunidade dividido pelo nº total de sistemas e multiplicando-se pelo nº de cada tipo de sistema.
(6) Para UCs comunitárias com disponibilidade mensal superior a 80 kWh/mês.

## MINIRREDE
Programa de Eletrificação Rural
PROGRAMA DE ATENDIMENTO ÀS REGIÕES REMOTAS DOS SISTEMAS ISOLADOS
MÓDULO MINIRREDE - 1km
AGENTE EXECUTOR
Tensão : |  |  | V
Sistema (1)
Item |  | Quantidade | Unidade | Custo Unitário (R$) | Custo Total (R$) | Condutor FaseTipo :
Poste | Madeira |  | Pç |  | 0 | Condutor NeutroTipo :
| Fibra de Vidro |  | Pç |  | 0
| Concreto DT |  | Pç |  | 0 | Seção Nominal :
Rede Secundária Condutor Fase |  |  | kg |  | 0 | Seção Nominal :
Rede Secundária Condutor Neutro |  |  | kg |  | 0
Isolador |  |  | Pç |  | 0
Ferragens, Conexões e Amarrações |  |  | Lote |  | 0
Sub-Total Materiais |  |  |  |  | 0
Mão de obra de Terceiros |  |  | Hh |  | 0
Transporte de Terceiros |  | - | - |  | 0
Sub-Total Custos Diretos |  |  |  |  | 0
Engª. e Administração |  | - | - |  | 0
Sub-Total Custos Indiretos |  |  |  |  | 0
Total |  |  |  |  | 0
Observações
- Elaborar este módulo para cada sistema, tipo, seção dos condutores e tensão de operação dos respectivos circuitos secundários.
- No item “mão de obra de terceiros” deverão ser considerados os custos relativos a locação de estruturas, limpeza de faixa, abertura de cavas, transporte, levantamento e montagem das estruturas, lançamento e nivelamento de condutores, quando não realizados por pessoal próprio do Agente Executor.
(1) Especificar o sistema conforme a relação a seguir : monofásico com neutro, bifásico sem neutro, bifásico com neutro, trifásico sem neutro ou trifásico com neutro.

## PADRÃO DE ENTRADA
Programa de Eletrificação Rural
PROGRAMA DE ATENDIMENTO ÀS REGIÕES REMOTAS DOS SISTEMAS ISOLADOS
MÓDULO PADRÃO DE ENTRADA
AGENTE EXECUTOR
Padrão | A | Tipo de medidor (1) |  |  | Tipo de ligação: | Monofásico ( ) | Bifásico ( ) | Trifásico ( )
| Sem Poste |  |  |  | Com Poste
Item | Quantidade | Unidade | Custo Unitário (R$) | Custo Total (R$) | Quantidade | Unidade | Custo Unitário (R$) | Custo Total (R$)
Poste Auxiliar | [8 empty] | Ramal de Ligação | Ramal de Ligação
Caixa de Medição | [8 empty] | Condutor Fase Tipo : | Seção Nominal :
Disjuntor de entrada xx A | [8 empty] | Condutor Neutro Tipo : | Seção Nominal :
Disjuntor quadro distribuição xx A
Haste de Aterramento | [8 empty] | Ramal de Entrada | Ramal de Entrada
Medidor | [8 empty] | Cabo de cobre isolado | Seção Nominal :
Ramal de Ligação (2)
Ramal de Entrada (3) | [8 empty] | Ramal de Conexão | Ramal de Conexão
Ramal de Conexão (4) | [8 empty] | Condutor Fase Tipo : | Seção Nominal :
Outros Materiais | [8 empty] | Condutor Neutro Tipo : | Seção Nominal :
Sub-Total Materiais |  |  |  | 0 |  |  |  | 0
Mão de obra de Terceiros |  | Hh |  | 0 |  | Hh |  | 0
Transporte de Terceiros | - |  |  |  | -
Sub-Total Custos Diretos |  |  |  | 0 |  |  |  | 0
Engª. e Administração | - |  | 0 | 0 | - |  | 0 | 0
Sub-Total Custos Indiretos |  |  |  | 0 |  |  |  | 0
Total |  |  |  | 0 |  |  |  | 0
Observações
- Elaborar este módulo para cada tipo de padrão de entrada de serviço.
(1) Tipo de medidor: eletromecânico, eletrônico ou com pré-pagamento.
(2) Condutores e seus acessórios compreendidos entre o ponto de derivação da rede secundária e o ponto de entrega.
(3) Condutores e seus acessórios compreendidos entre o ponto de entrega e o medidor.
(4) Condutores e seus acessórios compreendidos entre o medidor e a unidade consumidora.

## KIT
Programa de Eletrificação Rural
PROGRAMA DE ATENDIMENTO ÀS REGIÕES REMOTAS DOS SISTEMAS ISOLADOS
MÓDULO KIT DE INSTALAÇÃO INTERNA | Padrão de Entrada
AGENTE EXECUTOR
Item |  | Quantidade | Unidade | Custo Unitário (R$) | Custo Total (R$)
Circuito Interno Principal (fase) xx mm2 (1)
Circuito Interno Principal (neutro) xx mm2 (1)
Circuito Interno Secundário (fase) xx mm2 (2)
Circuito Interno Secundário (neutro) xx mm2 (2)
Lâmpada fluorescente eficiente
Tomada
Interruptor Unipolar
Outros Materiais
Sub-Total Materiais
Mão-de-obra de Terceiros |  |  | Hh |  | 0
Transporte de Terceiros |  |  |  |  | 0
Sub-Total Custos Diretos
Engª. e Administração |  | - |  |  | 0
Sub-Total Custos Indiretos |  |  |  |  | 0
Total |  |  |  |  | 0
Observações
- Elaborar este módulo para cada tipo de atendimento (residencial e coletivos).
(1) Condutores e seus acessórios instalados dentro da unidade consumidora para alimentação das cargas (lâmpadas, tomadas etc).
(2) Condutores e seus acessórios instalados dentro da unidade consumidora para a ligação das cargas (lâmpadas, tomadas etc) ao circuito interno principal.

## INVEST TOTAL
Programa de Eletrificação Rural
PROGRAMA DE ATENDIMENTO ÀS REGIÕES REMOTAS DOS SISTEMAS ISOLADOS
INVESTIMENTO TOTAL - GERAÇÃO
AGENTE EXECUTOR
ITEM | COMUNIDADE | MUNICÍPIO | CLASSE DE SIGFI OU TIPO DE MIGDI | Nº DE UCs | INVESTIMENTO TOTAL DOS SISTEMAS DE GERAÇÃO (R$) |  |  |  |  | R$/kWp | kWp/UC | R$/UC
[5 empty] | MATERIAL (1) | MÃO-DE-OBRA DE TERCEIROS (2) | TRANSPORTE (3) | CUSTO INDIRETO (ENGª/ADM) | TOTAL
MB 1080
MB 1305
MB 1530
MB 1800
SIGFI 45
SIGFI 60
SIGFI 80
SIGFI XXX (4)
MB 1080
MB 1305
MB 1530
MB 1800
SIGFI 45
SIGFI 60
SIGFI 80
SIGFI XXX (4)
Observações
(1) Total do Material de Geração e Obra Civil (não inclui materiais de padrão, kit e minirrede).
(2) Total da Mão de Obra de Terceiros da Geração e Obra Civil mais Transporte de Pessoal (não inclui mão de obra para instalação de padrão, kit e minirrede).
(3) Transporte total de carga dos sistemas de geração e obra civil (não inclui transporte dos materiais de padrão, kit e minirrede).
(4) Para UCs comunitárias com disponibilidade mensal superior a 80 kWh/mês.

## CRONOGRAMA FÍSICO
Programa de Eletrificação Rural
PROGRAMA DE ATENDIMENTO ÀS REGIÕES REMOTAS DOS SISTEMAS ISOLADOS
CRONOGRAMA FÍSICO
AGENTE EXECUTOR
DATA LIMITE: XX/XX/20XX
DESCRIÇÃO | Ano N
| 1 º Trim. | 2º Trim. | 3º Trim. | 4º Trim.
ATIVIDADE
Aquisição de Materiais
Execução das obras
Orientação aos usuários quanto ao uso eficiente da energia elétrica